## Sheet1
规格
| GPS-4303C |  |  |  | GPS-3303C |  |  | GPS-2303C
DC 输出
| CH1 | CH2 | CH3 | CH4 | CH1 | CH2 | CH3 | CH1 | CH2
电压 | 0~30V |  | 2.2~5.2V | 8~15V | 0~30V |  | 5V Fixed | 0~30V
电流 | 0~3A |  | 1A Max. | 1A Max. | 0~3A |  | 3A Max. | 0~3A
跟踪串行电压 | CH1: 0~60V; CH3: ---; CH1: 0~60V; CH3: ---; CH1: 0~60V
跟踪并行电流 | CH1: 0~6A; CH1: 0~6A; CH1: 0~6V
恒压操作 (CH1, CH2)
线性调节 | CH1: ≤0.01% + 3mV
负载调节 | CH1: ≤0.01% + 3mV (额定电流≤3A)；≤0.02% + 5mV (额定电流 >3A)
纹波 & 噪声 | CH1: ≤1mVrms 5Hz ~ 1MHz
恢复时间 | CH1: ≤100μS ( 50% 负载变化, 最小负载 0.5A )
恒流操作 (CH1, CH2)
线性调节 | CH1: ≤0.2% + 3mA
负载调节 | CH1: ≤0.2% + 3mA
纹波电流 | CH1: ≤3mArms
跟踪操作 (CH1, CH2)
跟踪误差 | CH1: ≤0.5% + 10mV of CH1
串联调节 | CH1: ≤0.01% + 5mV
负载调节 | CH1: ≤300mV
纹波 & 噪声 | CH1: ≤2mVrms, 5Hz ~ 1MHz
CH3 操作 (GPS-3303C/4303C)
CH3 电压 | CH1: 2.2V ~ 5.2V
线性调节 | CH1: ≤5mV
负载调节 | CH1: ≤15mV
纹波 & 噪声 | CH1: ≤2mVrms 5Hz ~ 1MHz
电流输出 | bar: CH1
CH4 操作 (GPS-4303C)
CH4 电压 | CH1: 8V ~ 5V
线性调节 | CH1: ≤5mV
负载调节 | CH1: ≤10mV
纹波 & 噪声 | CH1: ≤2mVrms 5Hz ~ 1MHz
恢复时间 | bar: CH1
METER
数字式 | CH1: 3 位 0.5" LED 显示
精度 | CH1: GPS-4303C/3303C 输出 ON 精度 ± (0.5% 读值 + 2 位数)；GPS-4303C/3303C 输出 OFF 精度 ± (0.5% 读值 + 8 位数)；GPS-2303C 精度 ± (0.5% 读值 + 2 位数)
绝缘
机壳和端子 | CH1: ≥DC 500V / 20MΩ
机壳和AC 电源线 | CH1: ≥DC 500V / 30MΩ
电源
AC 100V/120V/220V ±10%, 230V(+10% ~ -6%), 50/60Hz
尺寸 & 重量
255(W) x 145(H) x 265(D)mm, 约 7kg