## Sheet1
规格
额定输出
电压 | 0−15V
电流 | 0-5A(9V);0-3A(9V-15V)
动态电流 | 0-5A
编程精度
电压 | 0.05%+10mV
电流 | 0.16%+5mA
DC测量精度
电压 | 0.05%+3mV
电流 | 范围:5A:0.2%+400uA；5mA:0.2%+1uA
纹波和噪声
电压(rms/p-p) | 3mV/8mV
电流(rms) | NA
负载调节率
电压 | 0.01%+2mV
电流 | 0.01%+1mA
线性调节率
电压 | 0.5mV
电流 | 0.5mA
响应时间（10倍负载变动）
瞬态响应时间 | <40μs to within 100mV ；<80μs to within 20mV(1000% load change）
DVM
直流读取精度( 25°C ±5°C) | 0.05% +3mV
最大直流电压差 | 0-20VDC
平均编程分辨率
电压 | 5mV
电流 | 1.25 mA
平均电流测量分辨率
高档 | 100uA
低档 | 0.1uA
吸收电流
2A (Vout<=5V) ; 2A-0.1*(Vout-5) (Vout>5V)
标准接口
GPIB, USB , LAN
存储
5 sets
尺寸
222(W) * 86(H) * 363(D) mm
重量
4.2KG
输入功耗
150VA
电源
AC 100-120V,220-240V 50/60Hz