## Sheet1
规格
| PEL-2020A |  | PEL-2030A |  |  | PEL-2020A |  | PEL-2020A
通道 | L/R | L/R | 左 | 右 | 右 | 单 | 单 | 单 | 单
档位 | 低 | 高 | N/A | 低 | 高 | 低 | 高 | 低 | 高
功率 | 100W | 100W | 30W | 250W | 250W | 350W | 350W | 350W | 350W
电流 | 0~2A | 0~20A | 0~5A | 0~4A | 0~40A | 0~7A | 0~70A | 0~1A | 0~10A
电压 | 0~80V | 0~80V | 1~80V | 1~80V | 1~80V | 0~80V | 0~80V | 0~500V | 0~500V
最小操作电压 | 0.4V 在2A | 0.8V 在20A | 0.8V 在5A | 0.4V 在4A | 0.8V 在40A | 0.4V 在7A | 0.8V 在70A | 0.4V 在1A | 0.8V 在10A
(DC)(Typ.) | 0.2V 在1A | 0.4V 在10A | 0.4V 在2.5A | 0.2V 在2A | 0.4V 在20A | 0.2V 在3.5A | 0.4V 在35A | 0.2V 在0.5A | 0.4V 在5A
静态模式
定电流模式
操作范围 | 0~2A | 0~20A | 0~5A | 0~4A | 0~40A | 0~7A | 0~70A | 0~1A | 0~10A
设置范围 | 0~2.04A | 0~20.4A | 0~5.1A | 0~4.08A | 0~40.8A | 0~7.14A | 0~71.4A | 0~1.02A | 0~10.2A
分辨率 | 0.1mA | 1mA | 0.125mA | 0.1mA | 1mA | 0.2mA | 2mA | 0.05mA | 0.5mA
精度 | ±(0.1%设定值+0.1%F.S.) | ±(0.1%设定值+0.2%F.S.) | ±(0.1%设定值+0.1%F.S.) | ±(0.1%设定值+0.1%F.S.) | ±(0.1%设定值+0.2%F.S.) | ±(0.1%设定值+0.1%F.S.) | ±(0.1%设定值+0.2%F.S.) | ±(0.1%设定值+0.1%F.S.) | ±(0.1%设定值+0.2%F.S.)
定电阻模式
操作范围 | 0.075Ω~300Ω(100W/16V);3.75Ω~15KΩ(100W/80V) |  | 0.3Ω~1.2KΩ(30W/16V);15Ω~60KΩ(30W/80V) | 0.0375Ω~150Ω(250W/16V);1.875Ω~7.5KΩ(250W/80V) |  | 0.025Ω~100Ω(350W/16V);1.25Ω~5KΩ(350W/80V) |  | 1.25Ω~5kΩ(350W/125V);50Ω~200KΩ(350W/80V)
设置范围 | 0.075Ω~300Ω(100W/16V);3.75Ω~15KΩ(100W/80V) |  | 0.3Ω~1.2KΩ(30W/16V);15Ω~60KΩ(30W/80V) | 0.0375Ω~150Ω(250W/16V);1.875Ω~7.5KΩ(250W/80V) |  | 0.025Ω~100Ω(350W/16V);1.25Ω~5KΩ(350W/80V) |  | 1.25Ω~5kΩ(350W/16V);50Ω~200KΩ(350W/80V)
分辨率 | 0.333mS(100W/16V);6.667μS(100W/80V) |  | 83.333μS(30W/16V);1.666μS(30W/80V) | 0.666mS(250W/16V);13.333μS(250W/80V) |  | 1mS(350W/80V);20μS(350W/80V) |  | 20μS(350W/125V);0.5μS(350W/500V)
精度 | 300Ω: ±(0.2%设定值+0.1S)；15KΩ: ±(0.1%设定值+0.01S) |  | 1.2KΩ: ±(0.2%设定值+0.1S)；60KΩ: ±(0.1%设定值+0.01S)(≥2.5V 在输入) | 150Ω: ±(0.2%设定值+0.1S)；7.5KΩ: ±(0.1%设定值+0.01S)(≥2.5V 在输入) |  | 100Ω: ±(0.2%设定值+0.1S)；5KΩ: ±(0.1%设定值+0.01S)(≥2.5V 在输入) |  | 5kΩ: ±(0.2%设定值+0.02S)；200KΩ: ±(0.1%设定值+0.005S)(≥2.5V 在输入)
定电压+定电流模式
操作范围 | 1~80V | [6 empty] | 2.5~500V
设置范围 | 0~81.6V | [6 empty] | 0~510V
分辨率 | 2mV | [6 empty] | 10mV
精度 | ±(0.05%设定值+0.1%F.S.) | [6 empty] | ±(0.05%设定值+0.1%F.S.)
电流设置范围 | 0~20A |  | 0~5A | 0~40A |  | 0~70A |  | 0~10A
分辨率 | 1mA |  | 0.125mA | 1mA |  | 2mA |  | 0.5mA
精度 | ±(0.1%设定值+0.2%F.S.)
定功率模式
操作范围* | 1~10W | 1~100W | 1~30W | 1~25W | 1~250W | 1~35W | 1~350W | 1~35W | 1~350W
设置范围 | 0~10.2W | 0~102W | 0~30.6W | 0~25.5W | 0~255W | 0~35.7W | 0~357W | 0~35.7W | 0~357W
分辨率 | 1mW | 10mW | 1mW | 1mW | 10mW | 1mW | 10mW | 1mW | 10mW
精度 | ±(0.5%设定值+0.5%F.S.) | ±(0.5%设定值+0.5%F.S.) | ±(0.5%设定值+0.5%F.S.) | ±(0.5%设定值+0.5%F.S.) | ±(0.5%设定值+0.5%F.S.) | ±(0.5%设定值+0.5%F.S.) | ±(0.5%设定值+0.5%F.S.) | ±(0.5%设定值+0.5%F.S.) | ±(0.5%设定值+0.5%F.S.)
动态模式
T1 & T2 | 0.025mS~10mS/Res: 1μS；10mS~30S/Res: 1mS |  | 0.025mS~10mS/Res: 1μS；10mS~30S/Res: 1mS |  |  | 0.025mS~10mS/Res: 1μS；10mS~30S/Res: 1mS |  | 0.025mS~10mS/Res: 1μS；10mS~30S/Res: 1mS
精度 | 1μS/1mS ± 100ppm |  | 1μS/1mS ± 100ppm |  |  | 1μS/1mS ± 100ppm |  | 1μS/1mS ± 100ppm
定电流模式
转换率(±10%设定值+15μs) | 0.32~80mA/μS | 3.2~800mA/μS | 0.8~200mA/μS | 0.64~160mA/μS | 6.4~1600mA/μS | 0.001~0.28A/μS | 0.01~2.8A/μS | 0.16~40mA/μS | 1.6~400mA/μS
转换分辨率 | 0.32mA/μS | 3.2mA/μS | 0.8mA/μS | 0.64mA/μS | 6.4mA/μS | 0.001A/μS | 0.01A/μS | 0.16mA/μS | 1.6mA/μS
转换率精度 | ±(10%设定值+15μS) | ±(10%设定值+15μS) | ±(10%设定值+15μS) | ±(10%设定值+15μS) | ±(10%设定值+15μS) | ±(10%设定值+15μS) | ±(10%设定值+15μS) | ±(10%设定值+15μS) | ±(10%设定值+15μS)
电流设置范围 | 0~2A | 0~20A | 0~5A | 0~4A | 0~40A | 0~7A | 0~70A | 0~1A | 0~10A
电流分辨率 | 0.1mA | 1mA | 0.125mA | 0.1mA | 1mA | 0.2mA | 2mA | 0.05mA | 0.5mA
电流精度 | ±0.4%F.S. | ±0.4%F.S. | ±0.4%F.S. | ±0.4%F.S. | ±0.4%F.S. | ±0.4%F.S. | ±0.4%F.S. | ±0.4%F.S. | ±0.4%F.S.
定电阻模式
转换率 | 0.32~80mA/μS | 3.2~800mA/μS | 0.8~200mA/μS | 0.64~160mA/μS | 6.4~1600mA/μS | 0.001~0.28A/μS | 0.01~2.8A/μS | 0.16~40mA/μS | 1.6~400mA/μS
转换分辨率 | 0.32mA/μS | 3.2mA/μS | 0.8mA/μS | 0.64mA/μS | 6.4mA/μS | 0.001A/μS | 0.01A/μS | 0.16mA/μS | 1.6mA/μS
转换率精度 | ±(10%设定值+15μS) | ±(10%设定值+15μS) | ±(10%设定值+15μS) | ±(10%设定值+15μS) | ±(10%设定值+15μS) | ±(10%设定值+15μS) | ±(10%设定值+15μS) | ±(10%设定值+15μS) | ±(10%设定值+15μS)
电阻设置范围 | 0.075Ω~300Ω(100W/16V)；3.75Ω~15KΩ(100W/80V) |  | 0.3Ω~1.2KΩ(30W/16V)；15Ω~60KΩ(30W/80V) | 0.0375Ω~150Ω(250W/16V)；1.875Ω~7.5KΩ(250W/80V) |  | 0.025Ω~100Ω(350W/16V);1.25Ω~5KΩ(350W/80V) |  | 1.25Ω~5kΩ(350W/125V);50Ω~200KΩ(350W/80V)
电阻分辨率 | 0.333mS(100W/16V)；6.667μS(100W/80V) |  | 83.333μS(30W/16V)；1.666μS(30W/80V) | 0.666mS(250W/16V)；13.333μS(250W/80V) |  | 1mS(350W/80V);20μS(350W/80V) |  | 1.25Ω~5kΩ(350W/16V);50Ω~200KΩ(350W/80V)
电阻精度 | 300Ω: ±(0.5%设定值+0.1S)；15KΩ: ±(0.5%设定值+0.01S) |  | 1.2KΩ: ±(0.5%设定值+0.1S)；60KΩ: ±(0.5%设定值+0.01S) | 150Ω: ±(0.5%设定值+0.1S)；7.5KΩ: ±(0.5%设定值+0.01S) |  | 100Ω: ±(0.2%设定值+0.1S)；5KΩ: ±(0.1%设定值+0.01S)(≥2.5V 在输入) |  | 20μS(350W/125V);0.5μS(350W/500V)
测量
电压回读
范围 | 0~16V | 0~80V | 0~16V, 0~80V | 0~16V | 0~80V | 0~16V | 0~80V | 0~125V | 0~500V
分辨率 | 0.32mV | 1.6mV | 0.32mV, 1.6mV | 0.32mV | 1.6mV | 0.32mV | 1.6mV | 2.5mV | 10mV
精度 | ±(0.025%设定值+0.025%F.S.)
电流回读
范围 | 0~2A | 0~20A | 0~5A | 0~4A | 0~40A | 0~7A | 0~70A | 0~1A | 0~10A
分辨率 | 0.04mA | 0.4mA | 0.1mA | 0.08mA | 0.8mA | 0.14mA | 0.14mA | 0.02mA | 0.2mA
精度 | ±(0.05%设定值+0.05%F.S.)
功率回读
范围 | 0~10W | 0~100W | 0~30W | 0~25W | 0~250W | 0~35W | 0~350W | 0~35W | 0~350W
精度 | ±(0.1%设定值+0.1%F.S.*1)
保护
过功率保护
范围 | 1~102W |  | 1~30.6W | 1~255W |  | 1~357W |  | 1~357W
分辨率 | 0.5W |  | 0.15W | 1.25W |  | 1.75W |  | 1.75W
精度 | ±(2%设定值+0.25%F.S.) |  | ±(2%设定值+0.25%F.S.) | ±(2%设定值+0.25%F.S.) |  | ±(2%设定值+0.25%F.S.) |  | ±(2%设定值+0.25%F.S.)
过电流保护
范围 | 0~20.4A |  | 0~5.1A | 0~40.8A |  | 0~71.4A |  | 0~10.2A
分辨率 | 0.05A |  | 0.0125A | 0.1A |  | 0.175A |  | 0.025A
精度 | ±(2%设定值+0.25%F.S.) |  | ±(2%设定值+0.25%F.S.) | ±(2%设定值+0.25%F.S.) |  | ±(2%设定值+0.25%F.S.) |  | ±(2%设定值+0.25%F.S.)
过电压保护
范围 | 1~81.6V |  | 1~81.6V | 1~81.6V |  | 1~81.6V |  | 1~510V
分辨率 | 0.2V |  | 0.2V | 0.2V |  | 0.2V |  | 1.25V
精度 | ±(2%设定值+0.25%F.S.) |  | ±(2%设定值+0.25%F.S.) | ±(2%设定值+0.25%F.S.) |  | ±(2%设定值+0.25%F.S.) |  | ±(2%设定值+0.25%F.S.)
过温度保护 | ≈85℃ |  | ≈85℃ | ≈85℃ |  | ≈85℃ |  | ≈85℃
额定功率保护
功率值 | 110W |  | 33W | 275W |  | 385W |  | 385W
精度 | ±(2%设定值) |  | ±(2%设定值) | ±(2%设定值) |  | ±(2%设定值) |  | ±(2%设定值)
常规
短路
电流(CC) | ≈2.2/2A | ≈22/20A | ≈5.5/5A | ≈4.4/4A | ≈44/40A | ≈7.7/7A | ≈77/70A | ≈1.1/1A | ≈11/10A
电压(CV) | 0V | 0V | 0V | 0V | 0V | 0V | 0V | 0V | 0V
电阻(CR) | ≈3.75Ω | ≈0.075Ω | ≈15Ω, ≈0.3Ω | ≈1.875Ω | ≈0.0375Ω | ≈1.25Ω | ≈0.025Ω | ≈15Ω,≈50Ω | ≈1.25Ω
输入电阻(负载关闭)
500KΩ(典型值)
电源 | AC 100V~230V ±10%; 50Hz/60Hz ±2Hz
重量 | 约3.8Kg
尺寸 & 重量(PEL-2002A) | 272(W) × 200(H) × 581(D) mm; 约16.1kg(全型号)
尺寸 & 重量(PEL-2004A) | 435(W) × 200(H) × 581(D) mm; 约24.8kg(全型号)