## Sheet1
规格
| AFG-2105 | AFG-2112 | AFG-2125 | AFG-2005 | AFG-2012 | AFG-2025
波形
正弦波/方波/三角波
任意波功能
采样率 | 20MSa/s
重建率 | 10MHz
记录长度 | 4k点
垂直分辨率 | 10位
频率特性
范围 正弦波/方波 | 0.1Hz~5MHz | 0.1Hz~12MHz | 0.1Hz~25MHz | 0.1Hz~5MHz | 0.1Hz~12MHz | 0.1Hz~25MHz
三角波/锯齿波 | 1MHz
分辨率 | 0.1Hz
稳定度 | ±20ppm
老化率 | ±1ppm/year
误差容忍 | ＜10mHz
输出特性
幅值 范围 | ≤20MHz：1mVpp~10Vpp (接50Ω)；2mVpp~20Vpp (开路)；≤25MHz：1mVpp~5Vpp (接50Ω)；2mVpp~10Vpp (开路)
精确度 | 设定值的±1%±1mVpp；(1kHz, ＞10mVpp)
分辨率 | 1mV或3位
平坦度 | ±1% (0.1dB)≤100kHz；±3% (0.3dB)≤5MHz；±5% (0.4dB)≤12MHz；±20% (2dB)≤20MHz；±5% (0.4dB)≤25MHz ；(正弦波1kHz)
单位 | Vpp，Vrms，dBm
直流偏移 范围 | ±5Vpk ac+dc (接50Ω)；±10Vpk ac+dc (开路)
精确度 | 设定值的1%+2mV+幅值的0.5%
波形输出 阻抗 | 50Ω典型值(固定)；＞10MΩ(输出关闭)
保护 | 短路保护；过载继电器自动禁止输出
SYNC输出 准位 | TTL-compatible into＞1kΩ
阻抗 | 50Ω正常值
上升/下降时间 | ≤25ns
正弦波特性
谐波失真 | -55dBc DC～1MHz, Ampl＞1Vpp；45dBc 1MHz~5MHz, Ampl＞1Vpp；-30dBc 5MHz～20MHz，Ampl＞1Vpp
方波特性
上升/下降时间 | 最大输出时，≤25ns(接50Ω负载)
过激信号 | ＜5%
不对称性 | 周期的1%+1ns
可调占空比 | 1%~99%≤100kHz；10%~90%≤2MHz；20.0%~80.0%≤5MHz；40.0%~60.0%≤10MHz；50%≤25MHz；(全频段1%的分辨率)
三角波特性
线性度 | ＜峰值输出的0.1%
可调对称性 | 0%~100%(0.1%的分辨率)
AM调制
载波波形 | 正弦波、方波、三角波 |  |  | ——
调变波形 | 正弦波、方波、三角波
调变频率 | 2mHz~20kHz(Int)；DC~20kHz(Ext)
深度 | 0%~120.0%
FM调制
载波波形 | 正弦波、方波、三角波 |  |  | ——
调变波形 | 正弦波、方波、三角波
调变频率 | 2mHz~20kHz(Int)；DC~20kHz(Ext)
偏差 | DC~最大频率
FSK
载波波形 | 正弦波、方波、三角波 |  |  | ——
调变波形 | 50%占空比方波
内部频率 | 2mHz~20kHz
频率范围 | 0.1Hz~最大频率
扫描
扫描时间 | 1ms~500s |  |  | ——
波形种类 | 正弦波、方波、三角波
扫描形态 | 线性或对数
开始/截止频率 | 0.1Hz~最大频率
计频器
范围 | 5Hz~150MHz |  |  | ——
精确度 | 时基精确度±1count
时基 | ±20ppm(23℃±5℃)，热机30分钟
分辨率 | 最大分辨率：对于1Hz，100nHz；对于100MHz，0.1Hz
输入阻抗 | 1MΩ/150pf
灵敏度 | ≤35mVrms(5Hz~100MHz)；≤45mVrms(100MHz~150MHz)
存储/调取
10组存储设置
接口
USB(Devices)
电源
AC 100~240V，50~60Hz
功率消耗
65VA
尺寸&重量
| 266(W)×107(H)×293(D)mm；约3.2kg |  |  | 266(W)×107(H)×293(D)mm；约3.1kg