## Sheet1
规格
输入
电压范围 | 300μV ~ 100V 满刻度 12 档
分贝范围 | -70db ~ +40db 12 档
准确度 | +3% 满刻度
操作模式 | GVT-427B:CH1与CH2独立测量，或与CH1同步；GVT-417B：仅CH1
频率响应 | 20Hz ~ 200kHz+3%, 10Hz ~ 1MHz+10% (参考值1 kHz)
阻抗 | 1MΩ, 约 40pF
输出
准位 | 满刻度时，约 0.1Vrms
失真 | 小于 2%
电源
交流 115V/230V±10%, 50/60Hz
附件
电源线 x 1, 操作手册 x 1, 测试线 x 2(GTL-101 x1 for GVT-417B)
尺寸&重量
130(宽) × 210(高) × 295(长) mm；约 2.8 公斤