## Sheet1
详细规格
PSU-LV
型号 | PSU | 6-200 | 8-180 | 12.5-120 | 15-100 | 20-76 | 30-50 | 40-38 | 50-30
额定输出电压 | V | 6 | 8 | 12.5 | 15 | 20 | 30 | 40 | 50
额定输出电流 | A | 200 | 180 | 120 | 100 | 76 | 50 | 38 | 30
额定输出功率 | W | 1200 | 1440 | 1500 | 1500 | 1520 | 1500 | 1520 | 1500
定电压模式
电源调节率 | mV | 2.6 | 2.8 | 3.25 | 3.5 | 4 | 5 | 6 | 7
负载调节率 | mV | 2.6 | 2.8 | 3.25 | 3.5 | 4 | 5 | 6 | 7
输出涟波及杂讯p-p | mV | 60 | 60 | 60 | 60 | 60 | 60 | 60 | 60
输出涟波及杂讯r.m.s. | mV | 8 | 8 | 8 | 8 | 8 | 8 | 8 | 8
温度系数 |  | 100ppm/℃ 额定输出电压，为经过30分钟的预热
侦测补偿电压 (single wire) | V | 1 | 1 | 1 | 1 | 1 | 1.5 | 2 | 2
上升时间 Rated load | ms | 80 | 80 | 80 | 80 | 80 | 80 | 80 | 80
上升时间 No load | ms | 80 | 80 | 80 | 80 | 80 | 80 | 80 | 80
下降时间Rated load | ms | 10 | 50 | 50 | 50 | 50 | 80 | 80 | 80
下降时间No load | ms | 500 | 600 | 700 | 700 | 800 | 900 | 1000 | 1100
负载变动回复时间 | ms | 1.5 | 1.5 | 1 | 1 | 1 | 1 | 1 | 1
定电流模式
电源调节率 | mA | 22 | 20 | 14 | 12 | 9.6 | 7 | 5.8 | 5
负载调节率 | mA | 45 | 41 | 29 | 25 | 20.2 | 15 | 12.6 | 11
输出涟波及杂讯r.m.s. | mA | 400 | 360 | 240 | 200 | 152 | 125 | 95 | 85
温度系数 |  | 100ppm/℃ 额定输出电压，为经过30分钟的预热
保护功能
过电压保护 (OVP)设定范围 | V | 0.6-6.6 | 0.8-8.8 | 1.25-13.75 | 1.5-16.5 | 2.0-22.0 | 3.0-33.0 | 4.0-44.0 | 5.0-55.0
过电压保护 (OVP)设定精度 | mV | 60 | 80 | 125 | 150 | 200 | 300 | 400 | 500
过电流保护 (OCP)设定范围 | A | 5-220 | 5-198 | 5-132 | 5-110 | 5-83.6 | 5-55 | 3.8-41.8 | 3.0-33
过电流保护 (OCP)设定精度 | mA | 4000 | 3600 | 2400 | 2000 | 1520 | 1000 | 760 | 600
界面相容性
USB | 类型A:主机，类型B：装置，速度：1.1/2.0，USB类别：CDC（通讯设备类）
LAN | MAC地址，DNS IP地址，用户密码，网关IP地址，仪器IP地址，子网掩码
RS-232 / RS-485 | 符合EIA232D / EIA485 规格
GPIB (Factory Option) | SCPI - 1993, 符合IEEE 488.2 标准的接口
一般
重量 | 主机本体小于 8.7kg
尺寸 | 423mm×43.6mm×447.2mm(WxHxD)
散热 | 内部风扇强制风冷
电磁相容性 | 符合欧洲EMC 指令 89/336/EEC，用于A类测试和测量产品
安全性 | 符合欧洲低压指令73/23/EEC，并带有CE标志
耐压 | 输入至接地 : 1500Vac / 1min;输入至输出 : 3000Vac / 1min;Vout≦150V;输出至接地 : 1000Vdc / 1min;150<Vout≦600;输出至接地 : 1500Vdc / 1min
绝缘阻抗 | 输出至接地；输入至接地 ；输入至输出: 100MΩ 或更大 (DC 1000V)
详细规格
|  | PSU-LV |  | PSU-HV
型号 | PSU | 60-25 | 80-19 | 100-15 | 150-10 | 300-5 | 400-3.8 | 600-2.6
额定输出电压 | V | 60 | 80 | 100 | 150 | 300 | 400 | 600
额定输出电流 | A | 25 | 19 | 15 | 10 | 5 | 3.8 | 2.6
额定输出功率 | W | 1500 | 1520 | 1500 | 1500 | 1500 | 1520 | 1560
定电压模式
电源调节率 | mV | 8 | 10 | 12 | 17 | 32 | 42 | 62
负载调节率 | mV | 8 | 10 | 12 | 17 | 32 | 42 | 62
输出涟波及杂讯p-p | mV | 60 | 80 | 80 | 100 | 150 | 200 | 300
输出涟波及杂讯r.m.s. | mV | 8 | 8 | 8 | 10 | 25 | 40 | 60
温度系数 |  | 100ppm/℃ 额定输出电压，为经过30分钟的预热
侦测补偿电压 (single wire) | V | 3 | 4 | 5 | 5 | 5 | 5 | 5
上升时间 Rated load | ms | 80 | 150 | 150 | 150 | 150 | 200 | 250
上升时间 No load | ms | 80 | 150 | 150 | 150 | 150 | 200 | 250
下降时间Rated load | ms | 80 | 150 | 150 | 150 | 150 | 200 | 250
下降时间No load | ms | 1100 | 1200 | 1500 | 2000 | 2500 | 3000 | 4000
负载变动回复时间 | ms | 1 | 1 | 1 | 2 | 2 | 2 | 2
定电流模式
电源调节率 | mA | 4.5 | 3.9 | 3.5 | 3 | 2.5 | 2.38 | 2.26
负载调节率 | mA | 10 | 8.8 | 8 | 7 | 6 | 5.76 | 5.52
输出涟波及杂讯r.m.s. | mA | 75 | 57 | 45 | 35 | 25 | 17 | 12
温度系数 |  | 100ppm/℃ 额定输出电压，为经过30分钟的预热
保护功能
过电压保护 (OVP)设定范围 | V | 5-66 | 5-88 | 5 - 110 | 5 - 165 | 5 - 330 | 5 - 440 | 5 - 660
过电压保护 (OVP)设定精度 | mV | 600 | 800 | 1000 | 1500 | 3000 | 4000 | 6000
过电流保护 (OCP)设定范围 | A | 2.5-27.5 | 1.9-20.9 | 1.5 - 16.5 | 2021-01-11 | 0.5 - 5.5 | 0.38 - 4.18 | 0.26 - 2.86
过电流保护 (OCP)设定精度 | mA | 500 | 380 | 300 | 200 | 100 | 76 | 52
界面相容性
USB | 类型A:主机，类型B：装置，速度：1.1/2.0，USB类别：CDC（通讯设备类）
LAN | MAC地址，DNS IP地址，用户密码，网关IP地址，仪器IP地址，子网掩码
RS-232 / RS-485 | 符合EIA232D / EIA485 规格
GPIB (Factory Option) | SCPI - 1993, 符合IEEE 488.2 标准的接口
一般
重量 | 主机本体小于 8.7kg
尺寸 | 423mm×43.6mm×447.2mm(WxHxD)
散热 | 内部风扇强制风冷
电磁相容性 | 符合欧洲EMC 指令 89/336/EEC，用于A类测试和测量产品
安全性 | 符合欧洲低压指令73/23/EEC，并带有CE标志
耐压 | 输入至接地 : 1500Vac / 1min;输入至输出 : 3000Vac / 1min;Vout≦150V;输出至接地 : 1000Vdc / 1min;150<Vout≦600;输出至接地 : 1500Vdc / 1min
绝缘阻抗 | 输出至接地；输入至接地 ；输入至输出: 100MΩ 或更大 (DC 1000V)

## Sheet2
详细规格
|  | PSU-LV |  | PSU-HV
型号 | PSU | 60-25 | 80-19 | 100-15 | 150-10 | 300-5 | 400-3.8 | 600-2.6
额定输出电压 | V | 60 | 80 | 100 | 150 | 300 | 400 | 600
额定输出电流 | A | 25 | 19 | 15 | 10 | 5 | 3.8 | 2.6
额定输出功率 | W | 1500 | 1520 | 1500 | 1500 | 1500 | 1520 | 1560
定电压模式
电源调节率 | mV | 8 | 10 | 12 | 17 | 32 | 42 | 62
负载调节率 | mV | 8 | 10 | 12 | 17 | 32 | 42 | 62
输出涟波及杂讯p-p | mV | 60 | 80 | 80 | 100 | 150 | 200 | 300
输出涟波及杂讯r.m.s. | mV | 8 | 8 | 8 | 10 | 25 | 40 | 60
温度系数 |  | 100ppm/℃ 额定输出电压，为经过30分钟的预热
侦测补偿电压 (single wire) | V | 3 | 4 | 5 | 5 | 5 | 5 | 5
上升时间 Rated load | ms | 80 | 150 | 150 | 150 | 150 | 200 | 250
上升时间 No load | ms | 80 | 150 | 150 | 150 | 150 | 200 | 250
下降时间Rated load | ms | 80 | 150 | 150 | 150 | 150 | 200 | 250
下降时间No load | ms | 1100 | 1200 | 1500 | 2000 | 2500 | 3000 | 4000
负载变动回复时间 | ms | 1 | 1 | 1 | 2 | 2 | 2 | 2
定电流模式
电源调节率 | mA | 4.5 | 3.9 | 3.5 | 3 | 2.5 | 2.38 | 2.26
负载调节率 | mA | 10 | 8.8 | 8 | 7 | 6 | 5.76 | 5.52
输出涟波及杂讯r.m.s. | mA | 75 | 57 | 45 | 35 | 25 | 17 | 12
温度系数 |  | 100ppm/℃ 额定输出电压，为经过30分钟的预热
保护功能
过电压保护 (OVP)设定范围 | V | 5-66 | 5-88 | 5 - 110 | 5 - 165 | 5 - 330 | 5 - 440 | 5 - 660
过电压保护 (OVP)设定精度 | mV | 600 | 800 | 1000 | 1500 | 3000 | 4000 | 6000
过电流保护 (OCP)设定范围 | A | 2.5-27.5 | 1.9-20.9 | 1.5 - 16.5 | 2021-01-11 | 0.5 - 5.5 | 0.38 - 4.18 | 0.26 - 2.86
过电流保护 (OCP)设定精度 | mA | 500 | 380 | 300 | 200 | 100 | 76 | 52
界面相容性
USB | 类型A:主机，类型B：装置，速度：1.1/2.0，USB类别：CDC（通讯设备类）
LAN | MAC地址，DNS IP地址，用户密码，网关IP地址，仪器IP地址，子网掩码
RS-232 / RS-485 | 符合EIA232D / EIA485 规格
GPIB (Factory Option) | SCPI - 1993, 符合IEEE 488.2 标准的接口
一般
重量 | 主机本体小于 8.7kg
尺寸 | 423mm×43.6mm×447.2mm(WxHxD)
散热 | 内部风扇强制风冷
电磁相容性 | 符合欧洲EMC 指令 89/336/EEC，用于A类测试和测量产品
安全性 | 符合欧洲低压指令73/23/EEC，并带有CE标志
耐压 | 输入至接地 : 1500Vac / 1min;输入至输出 : 3000Vac / 1min;Vout≦150V;输出至接地 : 1000Vdc / 1min;150<Vout≦600;输出至接地 : 1500Vdc / 1min
绝缘阻抗 | 输出至接地；输入至接地 ；输入至输出: 100MΩ 或更大 (DC 1000V)