## Sheet1
规格
|  | CH1 | CH2
波形 |  | 正弦波，方波，斜波，脉冲波，噪声波，任意波
任意波功能
采样率 |  | 120 MSa/s
重建率 |  | 60 MHz
波形长度 |  | 4k 点
垂直分辨率 |  | 10 位
记录长度 |  | 4k 点
频率特性
范围 | 正弦波，方波 | 1uHz~25MHz
| 斜波 | 1uHz~1MHz
分辨率 |  | 1uHz
精确度 | 稳定度 | ±20 ppm
| 老化率 | ±1 ppm/年
| 误差容忍 | ≤1 mHz
输出特性
幅值 | 范围 | 1mVpp ~ 10 Vpp (接50Ω负载)；2mVpp ~ 20 Vpp (开路) ；1mVpp ~ 5 Vpp (接50Ω负载) 20MHz ~ 25MHz；2mVpp ~ 10 Vpp (开路) 20MHz ~ 25MHz
| 精确度 | 设定值的±2% ±1 mVpp ( 1 kHz)
| 分辨率 | 1mV 或 3 位
| 平坦度 | ±1% (0.1dB) ≤100kHz；±3% (0.3 dB) ≤5MHz；±5% (0.4 dB) ≤12MHz；±10%(0.9dB) ≤25MHz(1kHz正弦波)
| 单位 | Vpp, Vrms, dBm
直流偏移 | 范围 | ±5 Vpk ac +dc (接50Ω负载)；±10Vpk ac +dc (开路) ；±2.5 Vpk ac +dc (接50Ω负载) 20MHz ~ 25MHz；±5Vpk ac +dc (开路) 20MHz ~ 25MHz
| 精确度 | 设定值的2% + 10mV+ 幅值的0.5%
波形输出 | 阻抗 | 50Ω 典型值 (固定)；> 10MΩ (输出关闭)
| 保护 | 短路保护，过载继电器自动禁止输出
正弦波特性
谐波失真 |  | ≤-55 dBc DC ~ 200kHz, Ampl > 0.1Vpp；≤-50 dBc 200kHz ~ 1MHz, Ampl > 0.1Vpp；≤-35 dBc 1MHz ~ 5MHz, Ampl > 0.1Vpp；≤-30 dBc 5MHz ~ 25MHz, Ampl > 0.1Vpp
方波特性
上升/下降时间 |  | 最大输出时，≤25ns at (接 50 Ω 负载)
过激信号 |  | 5%
不对称性 |  | 周期的1% +5 ns
可调占空比 |  | 1.0% ~ 99.0% ≤100kHz；10% ~ 90% ≤ 1MHz；50% ≤ 25MHz
斜波特性
线性度 |  | < 峰值输出的0.1%
可调对称性 |  | 0% ~ 100% (0.1% 的分辨率)
脉冲波特性
周期 |  | 40ns~2000s
脉宽 |  | 20ns~1999.9s
过激信号 |  | <5%
抖动率 |  | 20ppm +10ns
AM 调制
载波 |  | 正弦波，方波，斜波，脉冲波，任意波 | 正弦波，方波，斜波，脉冲波，任意波
调制波 |  | 正弦波，方波，三角波，上斜波，下斜波 | 正弦波，方波，三角波，上斜波，下斜波
调制频率 |  | 2mHz ~ to 20kHz (内部)；DC ~ 20kHz (外部) | 2mHz ~ to 20kHz (内部)DC ~ to 20kHz (外部)
调制深度 |  | 0% ~ to 120.0% | 0% ~ to 120.0%
调制源 |  | 内部 / 外部 | 内部 / 外部
FM 调制
载波 |  | 正弦波，方波，斜波 | 正弦波，方波，斜波
调制波 |  | 正弦波，方波，三角波，上斜波，下斜波 | 正弦波，方波，三角波，上斜波，下斜波
调制频率 |  | 2mHz ~ 20kHz (内部)；DC ~ 20kHz (外部) | 2mHz ~ 20kHz (内部)；DC ~ 20kHz (外部)
峰值频偏 |  | DC ~ 最大频率 | DC ~ 最大频率
调制源 |  | 内部/ 外部 | 内部/ 外部
扫频
波形 |  | 正弦波，方波，斜波 | 正弦波，方波，斜波
类型 |  | 线性或对数 | 线性或对数
起始/停止 频率 |  | 1uHz ~ 最大频率 | 1uHz ~ 最大频率
扫频时间 |  | 1ms ~ 500s | 1ms ~ 500s
扫频源 |  | 内部/ 外部/手动 | 内部 / 外部/手动
FSK
载波 |  | 正弦波，方波，斜波，脉冲波 | 正弦波，方波，斜波，脉冲波
调制波 |  | 50% 方波占空比 | 50% 方波占空比
调制速率 |  | 2mHz ~ 100 kHz (内部) ；DC ~ 100 kHz(外部) | 2mHz ~ 100 kHz (内部) DC ~ 100 kHz(外部)
频率范围 |  | 1uHz ~ 最大频率 | 1uHz ~ 最大频率
调制源 |  | 内部 / 外部 | 内部 / 外部
PM
载波 |  | 正弦波，方波，斜波 | 正弦波，方波，斜波
调制波 |  | 正弦波，方波，三角波，上斜波，下斜波 | 正弦波，方波，三角波，上斜波，下斜波
调制频率 |  | 2mHz ~ 20kHz (内部)；DC ~ 20kHz (外部) | 2mHz ~ 20kHz (内部)；DC ~ 20kHz (外部)
相位偏移 |  | 0˚ ~ 360˚ | 0˚ ~ 360˚
调制源 |  | 内部/ 外部 | 内部 / 外部
SUM
载波 |  | 正弦波，方波，斜波，脉冲波，噪声波 | 正弦波，方波，斜波，脉冲波，噪声波
调制波 |  | 正弦波，方波，三角波，上斜波，下斜波 | 正弦波，方波，三角波，上斜波，下斜波
调制频率 |  | 2mHz ~ 20kHz (内部)；DC ~ 20kHz (外部) | 2mHz ~ 20kHz (内部)；DC ~ 20kHz (外部)
SUM 深度 |  | 0% ~ 100.0% | 0% ~ 100.0%
调制源 |  | 内部/ 外部 | 内部 / 外部
外部触发输入
类型 |  | 用于 FSK, Burst, Sweep
输入电平 |  | TTL 兼容
边沿 |  | 上升或下降（可选）
脉冲宽度 |  | >100ns
输入阻抗 |  | 10kΩ，直流耦合
外部调制输入
类型 |  | 用于 AM, FM, PM, SUM
电压范围 |  | ±5V 满刻度
输入阻抗 |  | 10kΩ
频率 |  | DC ~ 20kHz
触发输出
类型 |  | 用于 Burst, 扫频, Arb
电平 |  | TTL 兼容 50Ω
脉宽 |  | >450ns
最大速率 |  | 1MHz
扇出数 |  | ≥4 TTL 负载
I阻抗 |  | 50Ω 典型
双通道功能
相位 |  | ‘-180˚ ~180˚同步相位 | -180˚ ~ 180˚
跟踪 |  | CH2=CH1 | CH1=CH2
耦合 |  | 频率（比或差）幅值&直流偏移 | 频率（比或差）
DSO连接 |  | √ | √
Burst
波形 |  | 正弦波, 方波, 斜波 | 正弦波, 方波, 斜波
频率 |  | 1uHz~25MHz | 1uHz~25MHz
Burst 计数 |  | 1 ~ 65535 周期或无限 | 1 ~ 65535 周期或无限
开始/停止相位 |  | -360 ~ +360 | -360 ~ +360
内部周期 |  | 1ms ~ 500s | 1ms ~ 500s
门控源 |  | 外部触发 | 外部触发
触发源 |  | 单, 外部或内部速率 | 单, 外部或内部速率
N-Cycle, 无限 |  | 0s ~ 655350ns | 0s ~ 655350ns
计频器
范围 |  | 5Hz ~ 150MHz
精确度 |  | 时基精确度±1count
时基 |  | ±20ppm (23˚C ±5˚C) 热机30分钟后
分辨率 |  | 最大分辨率为:100nHz 对于 1Hz, 0.1Hz 对于 100MHz.
输入阻抗 |  | 1kΩ/1pf
灵敏度 |  | 35mVrms ~ 30Vms (5Hz ~ 150MHz)
保存/调取
10组设置存储
接口
USB (Host & Device)
显示
3.5”TFT LCD
一般规格
电源 |  | AC100~240V, 50~60Hz
功耗 |  | 25 W (最大)
操作环境 |  | 本说明书规格温度范围: 18 ~ 28˚C工作温度 :0 ~ 40˚C相对湿度:＜ 80%, 0 ~ 40˚C安装类别： CAT II
操作海拔 |  | 2000 米
存储温度 |  | -10~70˚C, Humidity: ≤70%
尺寸 (WxHxD) |  | 266(W) x 107(H) x 293(D) mm
重量 |  | 约 2.5kg
附件 |  | GTL-101× 2；快速入门指南 ×1；CD (用户手册+ 软件) ×1 ；电源线×1