## Sheet1
规格
AC耐压
输出电压范围 | 0.10kV~5.00kV ac
输出电压分辨率 | 10V
最大额定负载 | 100VA(5kV/20mA)
最大额定电流 | 20mA(0.5kV＜V≤5kV)；5mA(0.1kV≤V≤0.5kV)
输出电压波形 | 正弦波
输出电压频率 | 50Hz/60Hz可选
电压调节率 | ±(1.5%+2计数)[满载→空载]
电压表精度 | ±(1.5%读值+2计数)
电流测量范围 | 0.01mA~20.0mA
电流最佳分辨率 | 0.01mA/0.1mA
电流测量精度 | ±(2.0%读值+5计数)当HI SET＜1.00mA；±(2.0%读值+3计数)当HI SET≥1.00mA
电流判定精度 | ±(3.0%设定值+5计数)当HI SET＜1.00mA；±(3.0%设定值+3计数)当HI SET≥1.00mA
视窗比较方式 | 有
ARC侦测 | 有
RAMP(提速时间) | 0.1s固定
计时(测试时间) | OFF，1s~180s
GND | ON
DC耐压
输出电压范围 | 0.10kV~6.00kV dc
输出电压分辨率 | 10V
最大额定负载 | 25W(5kV/5mA)
最大额定电流 | 6mA(0.5kV＜V≤6kV)；2mA(0.1kV≤V≤0.5kV)
电压调节率 | ±(1.5%+2计数)[满载→空载]
电压表精度 | ±(1.5%读值+2计数)
电流测量范围 | 0.01mA~6.00mA
电流最佳分辨率 | 0.01mA
电流测量精度 | ±(2.0%读值+5计数)当HI SET＜1.00mA；±(2.0%读值+3计数)当HI SET≥1.00mA
电流判定精度 | ±(3.0%设定值+5计数)当HI SET＜1.00mA；±(3.0%设定值+3计数)当HI SET≥1.00mA
视窗比较方式 | 有
ARC侦测 | 有
RAMP(提速时间) | 0.1s固定
计时(测试时间) | OFF，1s~180s
GND | ON
绝缘电阻
输出电压 | 50V, 100V, 250V, 500V, 1000V dc
输出电压精度 | ±(3.0%设定值+1计数)[空载]
电阻测量范围 | 1MΩ~2000MΩ
测试电压 | 测量范围 | 精度
50V/100V/250V | 1~50MΩ;51~2000MΩ | ±(5%读值+2MΩ);±(10%读值+2MΩ)
500V/1000V | 1~500MΩ;501~2000MΩ | ±(5%读值+2MΩ);±(10%读值+2MΩ)
视窗比较方式 | 有
输出阻抗 | 600kΩ
RAMP(提速时间) | 0.1s固定
计时(测试时间) | OFF，1s~180s
GND | OFF(固定)
测试方式*
单次 | ACW, DCW, IR
自动 | AC-IR, IR-AC, DC-IR, IR-DC
接口
远程端子(前) | 标配
信号I/O | 标配
显示
240×48冰蓝点阵LCD
电源
AC 100V~120V/220V~240V±10%，50/60Hz
功率损耗
400VA Max
尺寸&重量
330(W)×148(H)×385(D)mm;约9kg max
*“测试模式”与所选机型有关