## Sheet1
规格
| GDS-2072A | GDS-2074A | GDS-2102A | GDS-2104A | GDS-2202A | GDS-2204A | GDS-2302A | GDS-2304A
垂直系统
通道 | 2Ch+EXT | 4Ch+EXT | 2Ch+EXT | 4Ch+EXT | 2Ch+EXT | 4Ch+EXT | 2Ch+EXT | 4Ch+EXT
带宽 | DC~70MHz(-3dB) |  | DC~100MHz(-3dB) |  | DC~200MHz(-3dB) |  | DC~300MHz(-3dB)
上升时间 | 5ns |  | 3.5ns |  | 1.75ns |  | 1.17ns
带宽限制(-3dB) | 20MHz |  | 20MHz |  | 20MHz/100MHz |  | 20MHz/100MHz/200MHz
垂直分辨率 | 8 bits@1M：1mV*~10V (*：当垂直档位是1mV/div时，带宽限制将自动设为20MHz)
输入耦合 | AC，DC，GND
输入阻抗 | 约1MΩ//16pF
精确度(**) | 选择1mv/div时，±(3%×¦读值¦+0.1div+1mV)；选择≥2mv/div时，±(5%×¦读值¦+0.1div+1mV)； (测量方式是以平均16次以上的模式并将水平位置设为零)
极性 | 正常，反相
最大输入电压 | 300Vrms，CAT I (使用GTP-151R/251R/351R/501R 10:1 探棒：300Vrms CAT II)
偏移范围 | 1mV/div~20mV/div：±0.5V；50mV/div~200mV/div：±5V；500mV/div~2V/div：±25V；5V/div~10V/div：±250V
波形信号处理 | +、-、×、÷、FFT、FFTrms、d/dt、∫dt、√ FFT：频谱幅度。将FFT垂直档位设为线性RMS或dBV RMS，FFT视窗：Rectangular、Hamming、Hanning、Blackman-Harris
触发系统
触发源 | CH1、CH2、CH3*、CH4*、Line、EXT、D0~D15**(*4通道机型; **需选配逻辑分析功能)
触发模式 | 自动(支持小于100ms/div的滚动模式)、正常、单次
触发类型 | 边沿、脉冲宽度、视频、脉冲矮波(Runt)、上升&下降、交替、事件延迟(1~65,535 events)、时间延迟(10ns~10s)、 逻辑*、总线*、*需选配DS2-08LA或DS2-16LA
触发延迟时间 | 10ns~10s
耦合选项 | AC、DC、低频抑制、高频抑制、噪声抑制
灵敏度 | DC ~ 100MHz，约1div或1.0mV；100MHz ~ 200MHz，约1.5div或15mV；200MHz ~ 300MHz，约2div或20mV
外部触发
范围 | ±15V
灵敏度 | DC~100MHz，约100mV；100MHz ~ 200MHz，约150mV；200MHz ~ 300MHz，约150mV
输入阻抗 | 1MΩ±3%，约16pF
水平系统
时基范围 | 1ns/div~100s/div(1-2-5步进)；ROLL；100ms/div~100s/div
前置触发 | 最大10格
后置触发 | 最大1,000格
精确度 | ≥1ms时间间隔，±20 ppm
实时采样率 | 1CH：最大2GSa/s；2CH：最大1GSa/s
等效采样率 | 最大100GSa/s
记录长度 | 最大2Mpts
捕获模式 | 正常, 平均, 峰值侦测, 单次
峰值侦测 | 2ns(典型值)
平均次数 | 2~256次可选
X-Y模式
X-轴输入 | 通道1；通道3* (*：仅4通道机型)
Y-轴输入 | 通道2；通道4* (*：仅4通道机型)
相位移 | ±3°在100kHz
光标和测量
光标 | 幅值, 时间, 门限；单位：秒(S), Hz (1/S), 相位(°), 比率(%)
自动测量 | 36组: Pk-Pk, Max, Min, 幅值, High, Low, Mean, Cycle Mean, RMS, Cycle RMS, Area, Cycle Area, ROVShoot, FOVShoot, RPREShoot, FPREShoot, 频率, 周期, 上升时间, 下降时间, +宽度, -宽度, 占空比, +脉冲, -脉冲, +边沿, -边沿, FRR, FRF, FFR, FFF, LRR, LRF, LFR, LFF, 相位, 光标测量
控制面板功能 | 光标测量
自动计数 | 6位；范围从2Hz~额定带宽
自动设置 | 一键自动设置所有通道的垂直、水平和触发系统
保存设置 | 20组
保存波形 | 24组
显示系统
显示器 | 8" TFT LCD SVGA彩色显示屏
显示分辨率 | 800水平×600垂直像素(SVGA)
插补点方式 | Sin(x)/x & 等效采样
波形显示方式 | 点, 向量, 可调余晖(16ms~10s), 无限余晖
波形更新率 | 最快每秒80,000次波形更新
显示模式 | YT；XY
显示格线 | 8×10格
接口
RS-232C | DB-9公头
USB接口 | 2个USB 2.0高速host接口, 1个USB 2.0高速device接口
以太网接口 | RJ-45接口，10/100Mbps，带HP Auto-MDIX(选配)
SVGA Video接口 | SVGA输出(选配)
GPIB | GPIB模组(选配)
Go-NoGo BNC | 5V Max/10mA TTL集电极开路
Kensington锁 | 后面板安全槽，使用标准Kensington锁
逻辑分析仪 (选配)
采样率 | 500MSa/s
带宽 | 200MHz
记录长度 | 最大每通道2M
输入通道 | 16通道(D15~D0)或8通道(D7~D0)
触发类型 | 边沿，模式，脉冲宽度，串行总线(I2C, SPI, UART)，并行
阈值 | Quad-D0~D3, D4~D7…阈值, D8~D11*, D12~D15*(*：仅DS2-16LA)
阈值选择 | TTL, CMOS, ECL, PECL, 自定义
阈值精度 | ±100mV
输入阻抗 | 探棒输入阻抗约为101kΩ，8pF
最大阈值范围 | ±10V
最大输入电压 | ±40V
最小电压幅度 | ±500mV
垂直分辨率 | 1 bit
电源
电源电压范围 | AC 100V~240V，48Hz~63Hz，自动选择
其它
多国语言菜单 | 提供
在线帮助 | 提供
时钟 | 时间和日期，提供保存数据的日期/时间
操作环境 | 温度：0~50℃，相对湿度：≤80%(40℃或以下)；相对湿度：≤45%(41℃~50℃)
尺寸&重量
380(W)×220(H)×145(D)mm，约4.2kg
*三年质保(探棒&LCD显示器除外)