## Sheet1
规格
|  | AFG-3081 | AFG-3051
波形
标准波形 |  | 正弦波, 方波, 锯齿波, 脉冲波, 噪声波, 直流, DC, Sin(x)/x, 指数上升, 指数下降, 负锯齿波
任意波形
ARB功能 |  | 内置
采样率 |  | 200 MSa/s
重建率 |  | 100MHz
波形长度 |  | 1M 点
幅值分辨率 |  | 16 位
非易失性存储器 |  | 10组1M内存(1)
自定义输出区域 |  | 任意2 ~ 1M点
自定义标记输出 |  | 任意2 ~ 1M点
频率特性
范围 | 正弦波、方波 | 80MHz | 50MHz
| 三角波、锯齿波 | 1MHz
分辨率 |  | 1uHz
准确性 | 稳定度 | ±1 ppm 0 to 50℃；±0.3 ppm 18 to 28℃
| 老化率 | ±1 ppm, per 1 year
| Tolerance | ≤1 uHz
输出特性*2
幅值 | 范围 | 10 mVpp to 10 Vpp( 接 50Ω) 20 mVpp to 20 Vpp(开路)
| 准确度 | ± 设定值的1% ±1 mVpp；(at 1 kHz,>10 mVpp)
| 分辨率 | 0.1 mV or 4 位数
| 平坦度 | ± 1% (0.1dB) <10 MHz ；± 2% (0.2 dB) 10 MHz to 50 MHz ；± 10% (0.9 dB) 50 MHz to 70 MHz；± 20% (1.9 dB) 70 MHz to 80 MHz ；(对应于最大振幅正弦波 to 1 kHz)
| 单位 | Vpp, Vrms, dBm,
偏移 | 范围 | ±5 Vpk ac +dc (into 50Ω)；±10Vpk ac +dc (Open circuit)
| 准确度 | 设定值的1% + 2 mV+ 0.5% 振幅高度
波形输出 | 阻抗 | 50Ω typical (fixed)；> 10MΩ (output disabled)
| 输入保护 | 短路保护，超载继电器自动禁用主输出
SYNC输出 | 范围 | TTL-compatible into>1kΩ
| 阻抗 | 50Ω标准值
正弦波特性
谐波失真*5 |  | –60 dBc DC～1 MHz, Ampl＜3 Vpp；–55 dBc DC～1 MHz, Ampl＞3 Vpp；–45 dBc 1MHz～5 MHz, Ampl＞3 Vpp；–30 dBc 5MHz～80 MHz, Ampl＞3 Vpp
总谐波失真 |  | DC 到 20 kHz：< 0.2%+0.1mVrms
伪波(非谐波)*5 |  | –60 dBc DC～1 MHz；–50 dBc 1MHz～20MHz；–50 dBc+ 6 dBc/octave 1MHz～80MHz
相位噪声 |  | ＜-65dBc typical 10MHz, 30 kHz band；＜-47dBc typical 80MHz, 30 kHz band
方波特性
上升/下降时间 |  | <8 nS*3
过激信号 |  | < 5%
不对称性 |  | 周期的1%+1 ns
可调占空比 |  | 20.0% to 80.0% ≤25 MHz ； 40.0% to 60.0% 25～50MHz ；50.0%(Fixed) 50～80MHz
抖动 |  | 0.01%+525ps ＜ 2 MHz；0.1%+75ps ＞ 2 MHz
斜波特性
线性度 |  | ＜峰值输出的0.1%
对称性 |  | 0% to 100%
脉冲特性
周期 |  | 20ns～ 2000s
脉冲宽度 |  | 8ns～ 1999.9s最小脉冲宽度: ≤50MHz ：8ns ≤6.5MHz ：5%的周期值；分辨率: ≤50MHz ：1ns ≤6.5MHz：1%的周期值
过激信号 |  | <5%
抖动率 |  | 100 ppm +50 ps
AM调制
载波波形 |  | 正弦波, 方波, 三角波, 锯齿波, 脉冲波, 任意波
调制波形 |  | 正弦波, 方波, 三角波, 正/负锯齿波
调制频率 |  | 2 mHz to 20 kHz
深度 |  | 0% to 120.0%
信号来源 |  | 内部/外部
FM调制
载波波形 |  | 正弦波, 方波, 三角波, 锯齿波
调制波形 |  | 正弦波, 方波, 三角波, 正/负锯齿波
调制频率 |  | 2 mHz to 20 kHz
峰值偏移 |  | DC to 80 MHz | DC to 50 MHz
信号来源 |  | 内部/外部
PWM调制
载波波形 |  | 方波
调制波形 |  | 正弦波, 方波, 三角波, 正/负锯齿波
调制频率 |  | 2 mHz to 20 kHz
偏移 |  | 脉冲波的0% ～ 100.0%
信号来源 |  | 内部/外部
FSK调制
载波波形 |  | 正弦波, 方波, 三角波, 锯齿波, 脉冲波
调制波形 |  | 周期为50%的方波
内部频率 |  | 2 mHz to 100 kHz
频率范围 |  | DC to 80 MHz | DC to 50 MHz
信号来源 |  | 内部/外部
扫频
波形种类 |  | 正弦波, 方波, 三角波, 任意波
类型 |  | 线性/对数
方向 |  | 向上/向下
起始频率/结束频率 |  | 100 uHz to 80 MHz | 100 uHz to 50 MHz
扫描时间 |  | 1 ms to 500 s
触发 |  | 单次, 外部, 内部
标记 |  | 同步信号的下降沿(Programmable frequency)
信号来源 |  | 内部/外部
BURST
波形种类 |  | 正弦波, 方波, 三角波, 锯齿波
频率 |  | 1 uHz to 80 MHz(4) | 1 uHz to 50 MHz(4)
计数 |  | 1 到 1000000 循环或无限
起始/婷指相位 |  | -360.0∘to +360.0∘
内部周期 |  | 1 ms to 500 s
网关来源 |  | 外部触发
触发来源 |  | 单次, 外部, 内部
触发延迟 |  | N个循环, 无限: 0s to 85 s
外部调制输入
类型 |  | AM, FM, Sweep, PWM
电压范围 |  | ± 5V 满刻度
输入阻抗 |  | 10kΩ
频率范围 |  | DC to 20 kHz
外部触发输入
类型 |  | FSK, Burst, Sweep
输入准位 |  | TTL Compatible
斜率 |  | 上升或下降(可选择)
脉冲宽度 |  | > 100 ns
输入阻抗 |  | 10kΩ,DC 耦合
等待时间 |  | 扫频：< 10 us (典型值)；Burst：< 100 ns (典型值)
抖动 |  | 扫频：2.5 us；Burst：1 ns; 脉冲除外300 ps
调制输出
类型 |  | AM, FM, Sweep, PWM
振幅 |  | 范围：≧1Vpp；阻抗：> 10kΩ typical (fixed)
触发输出
类型 |  | Burst, Sweep
准位 |  | TTL Compatible into 50Ω
脉冲宽度 |  | > 450 ns
最大频率值 |  | 1 MHz
扇出数 |  | ≧4 TTL load
阻抗 |  | 50Ω typical
游标输出
类型 |  | ARB, Sweep
准位 |  | TTL Compatible into 50Ω
扇出数 |  | ≧4 TTL load
阻抗 |  | 50Ω typical
储存/乎较 |  | 10组记忆空间
通讯接口 |  | GPIB, RS232, USB
显示器 |  | 4.3 吋TFT LCD, 分辨率 480 × 3 (RGB) × 272
系统特性
配置时间 (典型值) |  | 函数改变:标准---->102ms，脉冲-------->660ms， 内建任意波- >240ms；频率改变: 24ms；振幅改变: 50ms；偏鸭改变: 50ms；任意波配置: < 2s for 1M points；调制改变: < 200ms
一般规格
电源 |  | AC100～240V , 50～60Hz
消耗功率 |  | 65 VA
操作环境 |  | 安全规范温度 : 18 ~ 28∘C；操作温度 : 0 ~ 40∘C；相对湿度: ≤ 80%, 0 ~ 40°C≤ 70%, 35 ~ 40°C安全等级： CAT Ⅱ
有效高度 |  | 2000 meters
污染程度 |  | IEC 61010 Degree 2, Indoor Use
储存环境 |  | -10 ~ 70∘C, 湿度: ≤70%
尺寸 (WxHxD) |  | 265 (W) x 107 (H) x 374 (D)
重量 |  | 约 4kg
安全性设计符合 |  | EN61010-1
EMC测试符合 |  | EN 55011, IEC-61326-1