## Sheet1
规格
| PLR20-18 | PLR20-36 | PLR36-10 | PLR36-20 | PLR60-6 | PLR60-12
额定输出
电压 | 0V~20V | 0V~20V | 0V~36V | 0V~36V | 0V~60V | 0V~60V
电流 | 0~18A | 0~36A | 0~10A | 0~20A | 0~6A | 0~12A
功率 | 360W | 720W | 360W | 720W | 360W | 720W
例（CV）
线性 | 3mA | 3mA | 3.8mA | 3.8mA | 5mA | 5mA
负载 | 2mA | 2mA | 2.8mA | 2.8mA | 4mA | 4mA
例（CC）
线性 | 5mA | 5mA | 5mA | 5mA | 5mA | 5mA
负载 | 5mA | 10mA | 1mA | 5mA | 1mA | 5mA
波&噪声（噪声带宽=20MHz；波纹带宽=1MHz）
CV P-P | 30mVp-p | 30mVp-p | 30mVp-p | 30mVp-p | 30mVp-p | 30mVp-p
CV rms | 0.5mVrms | 0.5mVrms | 0.5mVrms | 0.5mVrms | 0.5mVrms | 0.5mVrms
CC rms | 10mArms | 10mArms | 5mArms | 10mArms | 5mArms | 5mArms
回读精度（23℃±5℃，预热30分钟后）
电压 | ±（0.1%rdg+2digits) |  | ±（0.1%rdg+2digits) |  | ±（0.1%rdg+2digits)
电流 | ±（0.5%rdg+2digits) |  | ±（0.5%rdg+2digits) |  | ±（0.5%rdg+2digits)
功率 | ±（0.7%rdg+1.5F.S.) |  | ±（0.7%rdg+1.5F.S.) |  | ±（0.7%rdg+1.5F.S.)
设置精度（23℃±5℃，预热30分钟后）
电压 | ±（0.5%SETg+0.5%F.S.) |  | ±（0.5%SETg+0.5%F.S.) |  | ±（0.5%SETg+0.5%F.S.)
电流 | ±（1%SETg+1%F.S.) |  | ±（1%SETg+1%F.S.) |  | ±（1%SETg+1%F.S.)
响应时间
上升时间(输出电压：10%→90%FS) | 50ms/50ms;无负载/额定负载 |  | 50ms/50ms;无负载/额定负载 |  | 50ms/50ms;无负载/额定负载
下降时间(全负载)(输出电压：10%→90%FS) | 50ms |  | 50ms |  | 150ms
下降时间(无负载) (输出电压：10%→90%FS) | 250ms |  | 250ms |  | 600ms
负载瞬时恢复时间 (负载从50到100%) | 100us |  | 100us |  | 100us
设置分辨率
电压 | 10mV |  | 10mV |  | 10mV
电流 | 10mA |  | 10mA |  | 10mA
测量分辨率
电压 | 10mV |  | 10mV |  | 10mV
电流 | 10mA |  | 10mA |  | 10mA
串并联性能
并联操作 | 最多3个单元 |  | 最多3个单元 |  | 最多3个单元
串联操作 | 最多2个单元 |  | 最多2个单元 |  | 最多2个单元
保护功能
OVP | 范围设定：10%~110%F.S.分辨率设定：最低显示分辨率的10倍 当输出电压超过设定的OVP值时激活：硬件检测
OCP | 范围设定： 5%~110%F.S.分辨率设定：最低显示分辨率的10倍 当输出电流超过设定的OCP值时激活：软件检测
UVP | 范围设定： -1V~110%F.S.分辨率设定：最低显示分辨率的10倍 当输出电压低于设定的UVP值时激活：软件检测
环境条件
操作温度 | 0℃~40℃
存储温度 | ﹣20℃~60℃
操作湿度 | 30%~85%RH（非冷凝）
存储湿度 | 20%~85%RH（非冷凝）
读取回温系数
电压 | ±100ppm/℃
电流 | ±100ppm/℃
其他
功率消耗 | 570VA | 1100VA | 520VA | 1050VA | 510VA | 1000VA
功率因数 | 0.99 | 0.99 | 0.99 | 0.99 | 0.99 | 0.99
冷却方法 | 强制冷却:风扇速度与内部散热片的温度成比例
电源 | 单相100VAC至240VAC,50HZ到60HZ
接口 | RS-232C（标配）；GPIB/USB/LAN（选配）
模拟控制 | 可以
外形尺寸&重量 | 139.5（H）X 140（W）X 415.5（D）约5.2kg | 139.5（H）X 210（W）X 415.5（D）约7.5kg | 139.5（H）X 140（W）X 415.5（D）约5.2kg | 139.5（H）X 210（W）X 415.5（D）约7.5kg | 139.5（H）X 140（W）X 415.5（D）约5.2kg | 139.5（H）X 210（W）X 415.5（D）约7.5kg
规格如有局部变更，恕不另行通知