## Sheet1
规格
频率
频率范围 | 150kHz ~ 1GHz
频率解析度 | 1kHz C.F. entry, 40Hz Sweep resolution at 2kHz/DIV
频率显示 | 6 1/2 digit setting
频率控制 | Digital phase locked
频率稳定度 | +2ppm/year aging, +10ppm, 0 to 50°C
频率频距 (Spans) | Zero, 2kHz to 100MHz/div, in a 1-2-5 sequence
频宽
解析频宽 | 3kHz, 30kHz, 220kHz, 4MHz
解析频宽准确度 | 15%
视频频宽 | 1.6kHz/90kHz coupled with RBW
振幅
参考准位范围 | -30dBm 到+20dBm
参考准位准确度 | +1dB at 80MHz
输入准位范围 | -100dBm 到 +20dBm
杂讯准位 | -95dBm@30kHz RBW, -100dBm typical/-75dBm:150kHz ~ 10MHz
振幅显示范围 | 75dB
振幅准确度 | + 1.5dB typical@0dBm, 80MHz
振幅准位线性 | + 1.5dB over 70dB
参考准位频率平坦度 | +1.5dB over 100MHz, +2.5dB typical over entire band/+3dB:150kHz ~10MHz
谐波突波响应 | <-40dBc, RF input < selected reference
非谐波突波响应 | <-60dBc typical down from reference level, average, 5MHz/div
三阶交互调变杂讯 (3rd) | <-70dBc, @-40dBm input, 2 tones, 2MHz part/<-45dBc:150kHz ~10MHz
相位杂讯 | -77dBc/Hz at 1GHz, 30kHz offset
输入
输入过载保护 | +30dBm continuous, +25VDC
阻抗 | 50 ohm nominal
回复损失 | <16 dB (VSWR < 1.35)
输入衰减 | 50dB to 0dB in 10 dB steps coupled to reference level
连接头 | Type N female
游标
游标数 | 2
游标解析度 | 0.1dB, 1kHz
游标模式 | 绝对值, 相对值, PK->Marker, Marker->Center
游标准确度 | 0.1dB+振幅准确度
其他功能
记忆 | 9 组参数设定记忆组
Trace | Max. Hold, Average (2 ~ 32 traces), Freeze(Hold)
设定 | Access parameters
FM/AM DEMODULATOR
WB FM | 120kHz deviation
MB FM | 75kHz deviation
NB FM | 30kHz deviation
AM Outputs | Internal speaker, 3.5mm stereo jack, wired for mono operation