## Sheet1
规格
交流耐压测试
输出电压范围 | 0.100kV~ 5.000kV ac
输出电压调整分辨率 | 2V/步进
输出电压准确度 | ± (1%设定值+ 5V) [未加负载]
最大额定负载 | 200 VA (5kV/40mA)
最大额定电流 | 40mA (0.5kV< V ≦5kV)；10mA (0.1kV≦ V ≦0.5kV)
输出波形 | 正弦波
输出电压频率 | 50 Hz / 60 Hz 可选择
电压变动率 | ± (1%读值+ 5V) [最大额定负载→未加负载]
电压表准确度 | ± (1%读值+ 5V)
电流量测范围 | 0.001mA~40.0mA
电流量测分辨率 [1] | 0.001mA / 0.01mA / 0.1mA
电流量测准确度 | ±(1.5%读值+ 30uA)
上/下限判定功能 | Yes
ARC侦测 | Yes
上升时间(RAMP) | 0.1s~999.9s
测试时间(TIMER) [2] | OFF, 0.5s~999.9s
GND | RETURN/GUARD
直流耐压测试 (GPT-9804/9803/9802)
输出电压范围 | 0.100kV~ 6.000kV dc
输出电压调整分辨率 | 2V/步进
输出电压准确度 | ± (1%设定值+ 5V) [未加负载]
最大额定负载 | 50W (5kV/10mA)
最大额定电流 | 10mA (0.5kV< V ≦6kV)；2mA (0.1kV≦ V ≦0.5kV)
电压变动率 | ± (1%读值+ 5V) [最大额定负载→未加负载]
电压表准确度 | ± (1%读值+ 5V)
电流量测范围 | 0.001mA~ 10.0mA
电流量测分辨率 [1] | 0.001mA / 0.01mA / 0.1mA
电流量测准确度 | ±(1.5%读值+ 30uA)
上/下限判定功能 | Yes
ARC 侦测 | Yes
上升时间(RAMP) | 0.1s~999.9s
测试时间(TIMER) [2] | OFF, 0.5s~999.9s
GND | RETURN/GUARD
绝缘电阻测试 (GPT-9804/9803)
输出电压范围 | 50V~1000V dc
输出电压调整分辨率 | 50V/步进
输出电压准确度 | ± (1%设定值+5V)
电阻量测范围 | 1MW~ 9500MW
测试电压 | 50V≦ V <500V：1~50MΩ：±(5%读值 + 1 MΩ)；51~2000MΩ：±(10%读值 + 1 MΩ)；500V≦ V ≦1000V：1~500MΩ：±(5%读值 + 1 MΩ)；501~9500MΩ：±(10%读值 + 1 MΩ)
上/下限判定功能 | Yes
上升时间(RAMP) | 0.1s~999.9s
测试时间(TIMER) | 1s~999.9s
GND | GUARD (fixed)
接地阻抗测试 (GPT-9804)
输出电流范围 | 03.00A~30.00A ac
输出电流调整分辨率 | 0.01A
输出电流准确度 | 3A≦ I ≦8A: ±(1%读值+ 0.2A)；8A< I ≦30A: ±(1%读值+ 0.05A)
测试电压 | 6Vac 最大(开路电压)
测试电压频率 | 50Hz/60Hz可选择
电阻量测范围 | 10.0mW~ 650.0mW
电阻量测分辨率 | 0.1mW
电阻量测准确度 | ±(1%读值+ 2 mW)
上/下限判定功能 | Yes
测试时间(TIMER) | 0.5s~999.9s
测试方式 | 四线式量测
GND | GUARD (fixed)
记忆组
单步骤记忆 | MANU：100组
自动测试记忆 | AUTO：100 组, 每组最多16个manu
界面
RS-232C | 标准
USB | 标准
GPIB | 选购
Remote terminal (Front) | 标准
Signal I/O | 标准
显示屏
240 x 64 点阵式(蓝色) LCD
使用电源
AC 100V/120V/220V/230V ± 10%, 50/60Hz
尺寸及重量
330(宽) x 150(高) x 460(深) mm；约15kg max. for GPT-9803/9802/9801；约19kg max. for GPT-9804
[ 1 ] 电流量测分辨率与上限设定之分辨率相同
[ 2 ] 只有在特殊的MANU模式下( MANU=***-000 ), 测试时间可为持续测试(TIMER = OFF)