## Sheet1
规格
测量特点
输入
项目 |  |  | 档位
输入电压 |  |  | 600 Vrms
输入电流 |  |  | 20 Arms
输入阻抗(50/60 Hz) | 电压 |  | 2.4MΩ
| 电流 |  | 5mA - 200mA：500mΩ
| 电流 |  | 0.5A - 20A：5mΩ
最大显示电压 |  |  | 700 Vrms
最大显示电流 |  |  | 25 Arms
最大允许绝缘电压 |  |  | 300 V
低频滤波器 | 截止频率 |  | 500 Hz
参数
同步频率 | 45Hz ~ 6kHz
平均次数 | 1, 2, 4, 8, 16, 32, 64
显示项目(标准模式) | 8个项目(同时)
显示项目(简易模式) | 4个项目(同时)
显示位数 | 5
电压转换器 (PT ratio) | 1 ~ 9999.999
电流转换器 (CT ratio) | 1 ~ 9999.999
量测项目 | 电压、电流、有效功率、视在功率、无效功率、功率因素、相位角、频率、积分电流、积分功率、正积分功率、负积分功率、积分时间、电压波形因素、电流波形因素、峰值电压、峰值电流、总谐波失真
量测显示符号 | Vdc, Vrms, V+pk, V-pk, Idc, Irms, I+pk, I-pk, P, P+pk, P-pk, VA, VAR, PF, CFV, CFI, DEG, VHz, IHz, THDV, THDI
电压量测
量测档位 | CF=3 |  | 15V, 30V, 60V, 150V, 300V, 600V
| CF=6 |  | 7.5V, 15V, 30V, 75V, 150V, 300V
波形因素 |  | 3, 6
准确度 | 有效范围 | 档位的1 % ~ 105 %
| DC | ±(0.2 % 读值 + 0.2 % 档位)
| 45 Hz ≤f ≤ 66 Hz | ±(0.1 % 读值 + 0.1 % 档位)
| 66 Hz < f ≤ 1kHz | ±(0.1 % 读值 + 0.2 % 档位)
| 1 kHz < f ≤ 6kHz | ± 3 % 档位
| 滤波器开启 | 增加误差 0.3 %读值@ 45Hz to 66Hz
温度影响 | 5-18˚C / 28-40˚C | 增加 ±0.03%读值 /˚C
残留噪声 |  | 0.5 % 档位
电流量测
量测档位 | CF=3 |  | 5mA, 10mA, 20mA, 50mA, 100mA, 200mA, 500mA, 1A, 2A, 5A, 10A, 20A
| CF=6 |  | 2.5mA, 5mA, 10mA, 25mA, 50mA, 100mA, 250mA, 0.5A, 1A, 2.5A, 5A, 10A
波形因素 |  | 3, 6
准确度 | 有效范围 | 档位的1 % ~ 105 %
| DC | ±(0.2 % 读值 + 0.2 % 档位)
| 45 Hz ≤f ≤ 66 Hz | ±(0.1 % 读值 + 0.1 % 档位)
| 66 Hz < f ≤ 1kHz | ±(0.1 % 读值 + 0.2 % 档位)
| 1 kHz < f ≤ 6kHz | ± 3 % 档位
| 滤波器开启 | 增加误差0.3 % 读值@ 45Hz to 66Hz
温度影响 | 5-18˚C / 28-40˚C | 增加 ±0.03% 读值 /˚C
残留噪声 |  | 0.5 % 档位
功率量测
准确度 | 有效范围 | 档位的1 % ~ 110 %
| DC | ±(0.2 % 读值 + 0.2 % 档位)
| 45 Hz ≤f ≤ 66 Hz | ±(0.1 % 读值 + 0.1 % 档位)
| 66 Hz < f ≤ 1kHz | ±(0.1 % 读值 + 0.3 % 档位)
| 1 kHz < f ≤ 6kHz | ± 3 % 档位
| 滤波器开起 | 增加误差 0.3 % 读值@ 45Hz to 66Hz
温度影响 | 5-18˚C / 28-40˚C | 增加 ±0.03% 读值 /˚C
频率测量
量测范围 | 滤波器开启 | 30.000Hz to 499.99Hz
| 滤波器关闭 | 30.000Hz to 9.9999kHz
量测项目 |  | 电压、电流
有效输入范围 |  | 输入电压文件位的10% ~ 105%
准确度 |  | ±(0.06 % 读值)
积分测量
积分器 | 准确度 | ±(电压或电流准确度 + 0.1 % 读值)
定时器 | 范围 | 0 时 0 分 ~ 9999 时 59 分
| 准确度 | ±0.01% ±1秒
一般信息
储存状态 | 温度−40°C ~ 70°C；湿度 < 90%RH(无冷凝)
使用电源 | AC 100-240V, 50–60Hz ; 消耗功率25VA(最大)
尺寸及重量 | 270(宽) x 110(高) x 350(深) mm, 约2.9公斤