## Sheet1
规格
型号 |  | PEL-3031E |  | PEL-3032E
功率 |  | 300W |  | 300W
档位 |  | Low | High | Low | High
电压 |  | 1~150V | 1~150V | 2.5~500V | 2.5~500V
电流 |  | 0~6A | 0~60A | 0~1.5A | 0~15A
最小操作电压(DC) |  | 1V-6A | 1V-60A | 2.5V-1.5A | 2.5V-15A
基本模式
CC模式 | 范围 | 0~6A | 0~60A | 0~1.5A | 0~15A
| 设置范围 | 0~6.12A | 0~61.2A | 0~1.53A | 0~15.3A
| 分辨率 | 0.2mA | 2mA | 0.05mA | 0.5mA
| 精确度 | (T *1) ± (0.1% of set +0.1% of F.S) +Vin/500 kΩ (Full scale of High range) | (T *1) ± (0.1% of set +0.2% of F.S) +Vin/500 kΩ (Full scale of High range) | (T *1) ± (0.1% of set +0.1% of F.S) +Vin/500 kΩ (Full scale of High range) | (T *1) ± (0.1% of set +0.2% of F.S) +Vin/500 kΩ (Full scale of High range)
CR模式 | 范围 | 60S-0.002S(0.01666Ω~500Ω)(300W/15V);6S-0.0002S(0.1666Ω -5kΩ )(300W/150V) |  | 6S-0.0002S(0.16666Ω~5KΩ)(300W/50V);0.6S-0.00002S(1.6666Ω -50kΩ )(300W/500V)
| 设置范围 | 60S-0.002S(0.01666Ω~500Ω)(300W/15V);6S-0.0002S(0.1666Ω -5kΩ )(300W/150V) |  | 6S-0.0002S(0.16666Ω~5KΩ)(300W/50V);0.6S-0.00002S(1.6666Ω -50kΩ )(300W/500V)
| 分辨率(30000 steps) | 0.002S(15V) ; 0.0002S(150V) |  | 0.0002S(50V) ; 0.00002S(500V)
| 精确度 | (T *1) ± (0.3% of set + 0.6S) + 0.002mS |  | (T *1) ± (0.3% of set + 0.06S) + 0.002mS
CP模式 | 范围 | 1~15V | 1~150V | 2.5~50V | 2.5~500V
| 设置范围 | 0~15.3V | 0~153V | 0~51V | 0~510V
| 分辨率 | 0.5mV | 5mV | 1mV | 10mV
| 精确度 | (T *1)± (0.1% of set + 0.1% of F.S) (Full scale of Low range) | (T *1)± (0.1% of set + 0.1% of F.S) (Full scale of High range) | (T *1)± (0.1% of set + 0.1% of F.S) (Full scale of Low range) | (T *1)± (0.1% of set + 0.1% of F.S) (Full scale of High range)
CP模式 | 范围 | 0W-30W(6A) | 0W-300W(60A) | 0W-30W(1.5A) | 0W-300W(15A)
| 设置范围 | 0W-30.6W | 0W-306W | 0W-30.6W | 0W-306W
| 分辨率 | 1mW | 10mW | 1mW | 10mW
| 精确度 | (T *1)±(0.6 % of set + 1.4 % of f.s (Full scale of H range)) + Vin^2/500 kΩ |  | (T *1)±(0.6 % of set + 1.4 % of f.s (Full scale of H range)) + Vin^2/500 kΩ
动态模式
通用 | T1& T2 | 0.05mS - 30mS / Res : 1uS; 30mS - 30S / Res : 1mS |  | 0.05mS - 30mS / Res : 1uS; 30mS - 30S / Res : 1mS
| 精确度 | 1uS / 1mS ± 200ppm |  | 1uS / 1mS ± 200ppm
| 斜率(精度10%) | 0.001~0.25A/uS | 0.01~2.5A/uS | 0.25mA~62.5mA/uS | 2.5mA~625mA/uS
| 斜率分辨率 | 0.001A/uS | 0.01A/uS | 0.25mA/uS | 2.5mA/uS
| 斜率设置精度 | ±(10% + 15us)* Time to reach from 10% to 90% when the current is varied from 2% to 100% (20% to 100% in L range) of the rated current.
CC模式 | 范围 | 0~6A | 0~60A | 0~1.5A | 0~15A
| 设置范围 | 0~6.12A | 0~61.2A | 0~1.53A | 0~15.3A
| 电流分辨率 | 0.2mA | 2mA | 0.05mA | 0.5mA
| 电流精确度 | ±0.8% F.S. |  | ±0.8% F.S.
CR模式 | 范围 | 60S-0.002S(0.01666Ω~500Ω)(300W/15V);6S-0.0002S(0.1666Ω -5kΩ )(300W/150V) |  | 6S-0.0002S(0.16666Ω~5KΩ)(300W/50V);0.6S-0.00002S(1.6666Ω -50kΩ )(300W/500V)
| 设置范围 | 60S-0.002S(0.01666Ω~500Ω)(300W/15V);6S-0.0002S(0.1666Ω -5kΩ )(300W/150V) |  | 6S-0.0002S(0.16666Ω~5KΩ)(300W/50V);0.6S-0.00002S(1.6666Ω-50kΩ )(300W/500V)
| 设置范围 | 30000 steps |  | 30000 steps
| 电阻分辨率 | (T *1)±(1% of set + 0.6S) + 0.002mS |  | (T *1)±(1% of set + 0.06S) + 0.002mS
测量
电压回读值 | 范围 | 0~15V | 0~150V | 0~50V | 0~500V
| 分辨率 | 0.5mV | 5mV | 2mV | 20mV
| 精度 | (T *1)± (0.1% of rdg + 0.1% of F.S) (Full scale of Low range) | (T *1)± (0.1% of rdg + 0.1% of F.S) (Full scale of Low range) | (T *1)± (0.1% of rdg + 0.1% of F.S) (Full scale of Low range) | (T *1)± (0.1% of rdg + 0.1% of F.S) (Full scale of Low range)
电流回读值 | 范围 | 0~6A | 0~60A | 0~1.5A | 0~15A
| 分辨率 | 0.2mA | 2mA | 0.05mA | 0.5mA
| 通用 | (T *1)± (0.1% of rdg + 0.1% of F.S) (Full scale of High range) | (T *1)± (0.1% of rdg + 0.2% of F.S) (Full scale of High range) | (T *1)± (0.1% of rdg + 0.1% of F.S) (Full scale of High range) | (T *1)± (0.1% of rdg + 0.2% of F.S) (Full scale of High range)
通用
触发输入/输出端(BNC) | YES
电流监测输出 | YES
外部模拟控制 | YES
软启动 | YES
序列功能(Normal/Fast) | YES
BATT 自动测试 | YES
OCP自动测试n | YES
OPP自动测试 | YES
预设值 | 10 Sets
保护 | OCP, OPP, UVP, OVP, OTP, RVP
其它
电源输入 | 100-120VAC/ 200-240VAC, 47-63Hz
接口 | USB, GPIB(Option), Analog external control
尺寸 & 重量 | 213.8(W) x 124.0(H) x 400.5(D)mm, Approx. 7.5Kg