## Sheet1
规格
正弦波
频率范围 | 10Hz ~ 1MHz, 共 5 档
频率指示 | Dial Scale
频率准确度 | +(5% + 1Hz)
输出电压 | 5 Vrms (600Ω负载)
频率响应 | 10Hz ~ 1MHz +0.5dB (600Ω负载)
Reference Frequency (1kHz)
失真因素 | 500Hz ~ 20kHz, 0.02% 或以下（GAG-809:≤0.1%）;100Hz ~ 100kHz, 0.05% 或以下（GAG-809:≤0.3%）;(x 10 range for 100Hz, x 1k range for 100kHz);50Hz ~ 200kHz, 0.3% 或以下;20Hz ~ 500kHz, 0.5% 或以下;10Hz ~ 1MHz, 1.5% 或以下
方波
输出电压 | 10Vp-p or more
Overshoot | 2% 或以下 (在 1kHz, 最大输出)
Sag. | 5% 或以下 (在 50Hz)
上升/下降时间 | 小于 200nS
周期率 | 50% +5%
外部同步
同步范围 | +5% / Vrms
最大可输入 | 15V (DC + AC peak)
输入阻抗 | 150kΩ
输出
输出阻抗 | 600Ω+10%
输出衰减器 | 0, -10, -20, -30, -40, -50dB;6 档 (准确度 +1dB 在 600Ω 负载)
使用电源
交流 100/120/220/230V +10%, 50/60Hz
附件
电源线 x 1, 操作手册 x 1, 测试线 GTL-103 x 1
尺寸及重量
130(宽) x 210(高) x 292(长) mm ,约 3Kg