## Sheet1
规格
| PSB-2400L | PSB-2800L | PSB-2400L2 | PSB-2400H | PSB-2800H | PSB-2800LS
额定输出
电压 | 0~80V | 0~80V | 0~80V*2CH | 0~800V | 0~800V | 80V
电流 | 0~40A | 0~80A | 0~40A*2CH | 0~3A | 0~6A | 80A
功率 | 400W | 800W | 800W | 400W | 800W | 800W
调节率(CV)
负载 | 额定电压的0.01%±3mV |  |  | 额定电压的0.01%±30mV |  | N/A
电源 | 额定电压的0.01%±2mV |  |  | 额定电压的0.01%±20mV
调节率(CC)
负载 | 额定电流的0.02%±3mA |  |  | 额定电流的0.05%±15mA |  | N/A
电源 | 额定电流的0.01%±2mA |  |  | 额定电流的0.05%±10mA
纹波&噪声(噪声带宽20MHz；纹波带宽1MHz)
CVp-p | 90mV | 150mV | 90mV | 250mV(仅限输出电压测量值大于额定电压的1%) | 300mV(仅限输出电压测量值大于额定电压的2%) | N/A
CV rms | 4mV | 6mV | 4mV | 20mV(当电流测量值＜2A)35mV(当电流测量值＞2A) | 25mV(当电流测量值＜2A)40mV(当电流测量值＞2A)
CC rms | 30mA | 60mA | 30mA | 15mA | 20mA
编程精度
电压 | 设定值的0.1%±2位 |  |  | 设定值的0.1%±2位 |  | N/A
电流 | 设定值的0.2%±2位 |  |  | 设定值的0.2%±2位
功率 | ±10W |  |  | ±10W(仅限输出电压测量值大于额定电压的1%)
回读精度
电压 | 读值的0.2%±2位 |  |  | 读值的0.2%±2位 |  | N/A
电流 | 读值的0.3%±2位 |  |  | 读值的0.3%±2位
功率 | 读值的0.5%±5位 |  |  | 读值的0.5%±Vout×40mA
响应时间
上升时间(满载/空载) | 50ms |  |  | 200ms |  | N/A
下降时间(满载) | 100ms |  |  | 500ms
下降时间(空载) | 500ms |  |  | 1000ms
负载瞬态恢复时间(负载改变50~100%) | 1ms |  |  | 7ms
编程分辨率
电压 | 10mV |  |  | 100mV |  | N/A
电流 | 10mA |  |  | 10mA
功率 | 10W |  |  | 10W
测量分辨率
电压 | 10mV |  |  | 100mV |  | N/A
电流 | 10mA |  |  | 10mA
功率 | 10W |  |  | 10W
串行和并行功能
通道数 | 1 | 1 | 2 | 1 | 1 | 仅PSB-2800L
串行操作 | 最多两台 | 最多两台 | N/A | N/A | N/A
并行操作 | 最多四台 | 最多四台 | N/A | 最多两台 | 最多两台
并行带加载机PSB-2800LS | N/A | 最多三台 | N/A | N/A | N/A
保护功能
OVP(固定) | 当达到额定电压的110%时关闭输出 |  |  | 当输出电压超过额定电压的110%时关闭输出 |  | N/A
OVP(可调) | 工作时输出关闭；前面板设置范围：1V~84V |  |  | 前面板可预先调整范围：10V~840V
OCP(固定) | 当达到额定电流的110%时关闭输出 |  |  | 当输出电流超过额定电流的110%时关闭输出
OCP(可调) | 工作时输出关闭；设置范围：1A~42A(适合84A) |  |  | 前面板可预先调整范围：0.1A~6.30A
OHP | 超过散热器设计温度时关闭输出 |  |  | 在内部散热器温度超过设置值时关闭输出
环境条件
工作温度 | 0℃~40℃ |  |  |  |  | N/A
存储温度 | -20℃~70℃
工作湿度 | 30%~80%RH (无凝结)
存储湿度 | 30%~80%RH (无凝结)
其它
浪涌电流 | 35A Max | 70A Max | 70A Max | 35A Max | 70A Max | 70A Max
功率损耗/因数 | 560VA/0.99 | 1120VA/0.99 | 1120VA/0.99 | 560VA/0.99 | 1120VA/0.99 | 1120VA/0.99
制冷方式 | 空气制冷，风扇马达
电源 | 100VAC~240VAC，50/60Hz，单相
接口(标配) | RS-232C/USB
接口(选配) | GPIB
模拟控制 | 有
尺寸&重量
210(W) × 124(H) × 290(D)mm
| 约5kg | 约7kg | 约7kg | 约5kg | 约6kg | 约7kg