## Sheet1
规格
| 档位 | 范围 | 解析度 | 准确度
直流
| 25.00mA | 5.00mA~25.00mA | 10uA | ±(0.2%读值+3位数)
| 5.000mA | 0.500mA~5.000mA | 1uA | ±(0.2%读值+3位数)
| 500.0uA | 50.0uA~500.0uA | 0.1uA | ±1.0%满刻度
| 50.00uA | 4.00uA~50.00uA | 0.01uA | ±1.0%满刻度
交流/交流+直流
|  |  |  | 10Hz<f≦100kHz | 100kHz<f≦1MHz
| 25.00mA | 5.00mA~25.00mA | 10uA | ±(2.0%读值+6位数) | ±(2.0%读值+10位数)
| 5.000mA | 0.500mA~5.000mA | 1uA | ±(2.0%读值+6位数) | ±(2.0%读值+10位数)
| 500.0uA | 50.0uA~500.0uA | 0.1uA | ±(2.0%读值+6位数) | ±(2.0%读值+10位数)
| 50.00uA | 4.00uA~50.00uA | 0.01uA | ±2.0%满刻度 | ±2.0%满刻度
交流峰值
|  |  |  | 20Hz<f≦1kHz | 1kHz<f≦10kHz
| 75.00mA | 10.00mA~75.00mA | 100uA | ±(2.0%读值+2位数) | ±(5.0%读值+10位数)
| 10.00mA | 1.000mA~10.00mA | 10uA | ±(2.0%读值+2位数) | ±(5.0%读值+10位数)
| 1.000mA | 500uA~1.000mA | 1uA | ±2.5%满刻度 | ±5.0%满刻度
| 500.0uA | 40.00uA~500.0uA | 0.1uA | ±4.0%满刻度 | ±5.0%满刻度
待测物
电压量程 | 300V | 85V ~ 300V | 0.1V | ±(2.0%读值+10位数)
电流量程 | 10A | 0.5A ~ 10A | 0.1A | ±(2.0%读值+5位数)
电表模式
| AC/DC | 10.0~300.0V | 0.1V | ±(3%读值+2V)
| AC+DC | 10.0~300.0V | 0.1V | ±(3%读值+2V)
| AC Peck | 15.0~430.0V | 0.1V | ±(3%读值+2V)
通讯接口
RS-232C/GPIB/EXT I/O/USB Device/USB Host
使用电源
GLC-9000：AC 100V/120V/220V/230V±10%，50/60Hz；EUT:85V～250V，50/60Hz
尺寸&重量
330 (W) x 150 (H) x 350 (D) mm,约5公斤