## Sheet1
规格
Base Band
Waveforms | Sine, Square, Triangle
Frequency Range | 0.1~3MHz (Triangle-0.1~1MHz) Step:10KHz
Amplitude | ≥1.5Vpp≥0.75 Vpp(50 ohm)
Harmonics Distortion | ≤-30dBc
RF/FM Analysis
Frequency Accuracy | ±0.15MHz
Adjustable Range | ≥45MHz (870M~920M) Step:1MHz
Power Range | ≥-15dBm
FM调制
Max Frequency Deviation | >3MHz
AM调制
Peak Difference | ≥-18dBm
混频
LO+IF | ≥-35dBm
LO-IF | ≥-35dBm
调整信号混频输出
≥-60dBm
带通滤波器
中心频率：2.4GHz | 带宽：±20MHz
通讯
能用指令控制电路的开闭，可做通讯纠错实验